## Tabelle1
Toss_05.xls Tabelle , für 2 Haarnadelmesser a 55 mal 30 mal 1mm,in reihe, Stand 22.10.03 EMEKO Ing. Büro Freiburg
| Kabellänge einfach | 2 | m | Anzahl heizprofile: | 2 |  | prim Spanng: | 230 | Veff
Für Kaltzustand gerechnet. | Trafo Kabellquerschn. | 25 | mm*mm | sek.Strom | 152.8662 | Aeff | prim Strom: | 3.8479 | Aeff
| Start Temperatur: | 20 | Grd C. | sek. ges. Leistung | 827.3118 | W |  |  | / grd C
| Primär Leistg: | 885.0195 | VA | spez.W.Stahl | 0.117 | 1000Ws / kg * K | spez.R.V2A: | 0.8 | Ohm*mm*mm/m
Trafo 1 kVA Rktr. 230V, 340 Wndg. Pr. | Tr.Verl.Leistg. | 57.7078 | VA, | spez.W.Kupf. | 0.394 | KJ / kg * K | Tk Stahl: | 0.00657 | / grd C
a 1,4 mm Durchm , 0,2 m pro prim windg. | Sek.Leer.L.Spanng. | 5.412 | V an Tr. unt. Leerl. |  |  | KJ / kg * K | spez. R.Stahl: | ?? | Ohm*mm*mm/m
0,6765 V / windg. | U sek. leerl. | 0.6765 | V pro Windg. | Leistung an Messer | 701.0421 | W / m | spez. R.Kupfer: | 0.018 | Ohm*mm*mm/m
| Windungen sek. | 8 |  | Wirk.grd.
| Lagen Sekundär | 1
Fall A vom 22.10.03 | Wind. Länge prim | 68
| Querschn. prim | 1.53 | mm*mm
| Spannung am Messer | 4.586 | V
Abschnitt: | Spannungs- | Länge | Querschnitt | el.Leistg. | an Bauteil | el. Widerstd. | el. Widerstd. | masse von
Nr. und bezeichng. wo gerechnet wird | abfall in V | in m | in mm*mm | in Watt |  | Milli - Ohm | Milli Ohm / m | Abschnitt i. kg
1, an Klemme A von Trafo Ausgang | 0 | 0 |  | 0.14021 | Klemmverb. | 0.006
2, An Klemme an MS Bolzen |  |  | 80 | 0.14021 |  | 0.006
3, Kabel 25 qmm von Trafo zu MS Bolzen | 0 | 2 | 25 | 33.65 | Kabel a | 1.44 | 0.72 | 0.445
3, An 10 mm MS Bolzen |  |  | 80 | 0.35052 | verbinder | 0.015
3, an beiden Heizprofilen | 0 | 0.075 | 4 | 701.0421 | aus Trafo ber. Tab. | 30 | 200
3, An 10 mm MS Bolzen |  |  | 80 | 0.35052 | verbinder | 0.015
7, An Klemme an MS Bolzen |  |  |  | 0.14021 |  | 0.006
8 Kabel 25 qmm von Trafo zu MS Bolzen |  | 2 | 25 | 33.65 | Kabel b | 1.44 | 0.72 | 0.445
9, Klemme B an Trafoausgang | 0 | 0 |  | 0.14021 | Klemmverb. | 0.006
10, an Trafowickel sek. |  | 2.8 | 25 | 47.11 | Trafo sek. | 2.016 | 0.72
11, An Trafowickel primär. Transformiert auf sek.seite |  |  | 1.53 | 10.5978 | Trafo prim. | 0.45351 | 11.7647
Summe aller Widerstände | [5 empty] | 35.4035
eine Trafo windung hat drahtlänge sek: |  | 0.35
Windungen prim. Bei 230V | 340 | Wind.
Länge einer Windung primär | 0.2 | m
Windungen prim. Bei 230V | 800 | m Ohm
DRAHTLÄNGE PRIM: bei 230V | 68 | m